## Sheet1
MiniCab Lite
重量（kg） |  | 1.3 kg (2.9 Ib)
尺寸（宽度*深度*高度） |  | 194*144*51 mm (7.6*5.7*2.0 in)
防护等级 |  | IP20
材质 |  | 铝
电压 |  | 48V DC
通讯方式 | 网口 | 2*Ethernet（千兆）
| 工业协议 | TCP/IP，Modbus TCP，Modbus RTU，PROFINET，Ethernet/IP
I/O端口 |  | 8路数字输入、8路数字输出
I/O电源 |  | 24 VDC
环境温度 |  | 0-50℃（32-122℉）
环境湿度 |  | 10-90%RH
海拔 |  | ≤1000 m (39370 in)
大气压 |  | 1 Bar